## PLC Tags
iFaseA | Cinta y encoder | Bool | %I0.0 | fase A del encoder | True | True | True
iFaseB | Cinta y encoder | Bool | %I0.1 | fase B del encoder | True | True | True
iSNSpush_adel | Pusher | Bool | %I0.2 | Detecta Pusher adelante | True | True | True
iFase0 | Cinta y encoder | Bool | %I0.3 | fase 0 del encoder, detecta cuando se cumplió una vuelta | True | True | True
iSNScaja_acum | Area de salida | Bool | %I0.4 | detecta cajas acumuladas | True | True | True
iSNSproteccion_torque | Seguridad | Bool | %I0.5 | Sensor Protección de torque motor principal cinta | True | True | True
Tag_32 | Constantes del sistema | Bool | %I0.7 |  | True | True | True
iSNSalp | Pusher | Bool | %I1.0 | Sensor área de recorrido libre del pusher | True | True | True
k_EXT | Otros | Bool | %I1.1 | enable suction arm from EXT input | True | True | True
iSNSpegamento en depósito | Encoladora | Bool | %I1.2 | Detecta pegamento en depósito | True | True | True
iS_cinta_salida_on | Pulsadores y selectores | Bool | %I1.3 | Selectora on/off de la cinta de salida | True | True | True
iSNScaja_trab | Area de salida | Bool | %I1.4 | Detecta cuando la caja cae a la cinta de salida | True | True | True
iSnsCajaCerrada | Area de salida | Bool | %I1.5 | Detecta si la caja no se abrio cuando bajo a la cadena | True | True | True
iEnable | voltage de control | Bool | %I32.0 | Voltage de control | True | True | True
iEmergencia | Seguridad | Bool | %I32.1 | Ventanas cerradas y emerg off | True | True | True
iAveria-reposicion | Seguridad | Bool | %I32.2 | Repone avería | True | True | True
iTermicas_mev | Seguridad | Bool | %I32.3 | Térmicas del motor, encoladora, bomba | True | True | True
iTermicas_pbs | Seguridad | Bool | %I32.4 | Térmicas del brazo de succión y pusher | True | True | True
iM | Pulsadores y selectores | Bool | %I32.5 | Pulsador de Marcha | True | True | True
iP | Pulsadores y selectores | Bool | %I32.6 | Pulsador de Parada | True | True | True
iSNS_nivel_bajo_cartones | agarra solapa, cierra solapa, alimentador de caja,retenedores | Bool | %I33.0 | Detecta nivel bajo de cartones | True | True | True
iK_encol_on | Encoladora | Bool | %I33.1 | Encoladora encendida y caliente (tarda 45 min en calentar) | True | True | True
iSNSpush_atras | Pusher | Bool | %I33.2 | Detecta Pusher atrás | True | True | True
iSNS_carton en area de colado | Encoladora | Bool | %I33.3 | Detecta el cartón en sector de colado | True | True | True
iS_automat | Pulsadores y selectores | Bool | %I33.4 | Selector modo automático | True | True | True
iS_Probar | Pulsadores y selectores | Bool | %I33.5 | Selector modo test | True | True | True
iSNS_bs_abajo | brazo de succion | Bool | %I33.6 | Detecta cuando el brazo de succión está abajo | True | True | True
iSNS_bs_arriba | brazo de succion | Bool | %I33.7 | Detecta cuando el brazo de succión está arriba | True | True | True
Tag_1 | Constantes del sistema | Bool | %I34.2 |  | True | True | True
Encoder | Constantes del sistema | DWord | %ID1000 | Almacena el valor actual del encoder | True | True | True
1s1 | Estados | Bool | %M0.0 | Estado 1: Reposo | True | True | True
1s2 | Estados | Bool | %M0.1 | Estado 2: Activa Cinta ppal | True | True | True
1s3 | Estados | Bool | %M0.2 | Estado 3: Activar retenedores de caja | True | True | True
1s4 | Estados | Bool | %M0.3 | Estado 4: Desactivar Cinta ppal | True | True | True
1s5 | Estados | Bool | %M0.4 | Estado 5: Activar Pusher y Pinza | True | True | True
1s6 | Estados | Bool | %M0.5 | Estado 6: Activar Cilindro neumático Pusher | True | True | True
1s7 | Estados | Bool | %M0.6 | Estado 7: Desactivar Pinza y Cilindro Pusher | True | True | True
1s8 | Estados | Bool | %M0.7 | Estado 8: Área libre de Pusher | True | True | True
1s9 | Estados | Bool | %M1.0 | Estado 9: Fin Etapa Pusher | True | True | True
1s10 | Estados | Bool | %M1.1 |  | True | True | True
1s11 | Estados | Bool | %M1.2 |  | True | True | True
1s12 | Estados | Bool | %M1.3 |  | True | True | True
1s13 | Estados | Bool | %M1.4 |  | True | True | True
1s14 | Estados | Bool | %M1.5 |  | True | True | True
1s15 | Estados | Bool | %M1.6 |  | True | True | True
1s16 | Estados | Bool | %M1.7 |  | True | True | True
1c17 | Concatenadores | Bool | %M10.0 |  | True | True | True
1c18 | Concatenadores | Bool | %M10.1 |  | True | True | True
1c19 | Concatenadores | Bool | %M10.2 |  | True | True | True
1c20 | Concatenadores | Bool | %M10.3 |  | True | True | True
1c21 | Concatenadores | Bool | %M10.4 |  | True | True | True
1c22 | Concatenadores | Bool | %M10.5 |  | True | True | True
1c23 | Concatenadores | Bool | %M10.6 |  | True | True | True
1c24 | Concatenadores | Bool | %M10.7 |  | True | True | True
No entrega caja | Constantes del sistema | Bool | %M100.0 |  | True | True | True
No libera salida | Constantes del sistema | Bool | %M100.1 |  | True | True | True
HMI_Hab. Falla caja trab. | Constantes del sistema | Bool | %M100.2 |  | True | True | True
Tag_4 | Constantes del sistema | Bool | %M100.3 |  | True | True | True
Tag_5 | Constantes del sistema | Bool | %M100.4 |  | True | True | True
Tag_6 | Constantes del sistema | Bool | %M100.5 |  | True | True | True
Tag_7 | Constantes del sistema | Bool | %M100.6 |  | True | True | True
Tag_8 | Constantes del sistema | Bool | %M100.7 |  | True | True | True
Tag_9 | Constantes del sistema | Bool | %M101.0 |  | True | True | True
bit 1 de Reg_A | Constantes del sistema | Bool | %M101.1 |  | True | True | True
Tag_11 | Constantes del sistema | Bool | %M101.2 |  | True | True | True
Tag_12 | Constantes del sistema | Bool | %M101.3 |  | True | True | True
Tag_13 | Constantes del sistema | Bool | %M101.4 |  | True | True | True
Tag_14 | Constantes del sistema | Bool | %M101.5 |  | True | True | True
Tag_15 | Constantes del sistema | Bool | %M101.6 |  | True | True | True
Tag_16 | Constantes del sistema | Bool | %M101.7 |  | True | True | True
bit 0 de Reg_B | Constantes del sistema | Bool | %M102.0 |  | True | True | True
Tag_18 | Constantes del sistema | Bool | %M102.1 |  | True | True | True
Tag_19 | Constantes del sistema | Bool | %M102.2 |  | True | True | True
Tag_20 | Constantes del sistema | Bool | %M102.3 |  | True | True | True
Tag_21 | Constantes del sistema | Bool | %M102.4 |  | True | True | True
Tag_22 | Constantes del sistema | Bool | %M102.5 |  | True | True | True
Tag_23 | Constantes del sistema | Bool | %M102.6 |  | True | True | True
Tag_24 | Constantes del sistema | Bool | %M102.7 |  | True | True | True
Tag_25 | Constantes del sistema | Bool | %M103.0 |  | True | True | True
Tag_26 | Constantes del sistema | Bool | %M103.1 |  | True | True | True
Tag_27 | Constantes del sistema | Bool | %M103.2 |  | True | True | True
1c25 | Concatenadores | Bool | %M11.0 |  | True | True | True
1c26 | Concatenadores | Bool | %M11.1 |  | True | True | True
1c27 | Concatenadores | Bool | %M11.2 |  | True | True | True
1c28 | Concatenadores | Bool | %M11.3 |  | True | True | True
1c29 | Concatenadores | Bool | %M11.4 |  | True | True | True
1c30 | Concatenadores | Bool | %M11.5 |  | True | True | True
1c31 | Concatenadores | Bool | %M11.6 |  | True | True | True
1c32 | Concatenadores | Bool | %M11.7 |  | True | True | True
2c1 | Concatenadores | Bool | %M12.0 | Ir a Estado 8: Activar retenedores de caja | True | True | True
2c2 | Concatenadores | Bool | %M12.1 | Ir a Estado 9: Desactivar cinta | True | True | True
2c3 | Concatenadores | Bool | %M12.2 | Ir a Estado 10: Activa Pusher, Pinza y Cierra solapa | True | True | True
2c4 | Concatenadores | Bool | %M12.3 | Ir a Estado 11: Cilindro Pusher afuera | True | True | True
2c5 | Concatenadores | Bool | %M12.4 | Ir a Estado 12: Desactivar Cilindro Pusher, Pinza y Cierra solapa | True | True | True
2c6 | Concatenadores | Bool | %M12.5 | Ir a Estado 13: Fin Pusher | True | True | True
2c7 | Concatenadores | Bool | %M12.6 | Ir a Estado 14: Area liberada del Pusher | True | True | True
2c8 | Concatenadores | Bool | %M12.7 |  | True | True | True
2c9 | Concatenadores | Bool | %M13.0 |  | True | True | True
2c10 | Concatenadores | Bool | %M13.1 |  | True | True | True
2c11 | Concatenadores | Bool | %M13.2 |  | True | True | True
2c12 | Concatenadores | Bool | %M13.3 |  | True | True | True
2c13 | Concatenadores | Bool | %M13.4 |  | True | True | True
2c14 | Concatenadores | Bool | %M13.5 |  | True | True | True
2c15 | Concatenadores | Bool | %M13.6 |  | True | True | True
2c16 | Concatenadores | Bool | %M13.7 |  | True | True | True
2c17 | Concatenadores | Bool | %M14.0 |  | True | True | True
2c18 | Concatenadores | Bool | %M14.1 |  | True | True | True
2c19 | Concatenadores | Bool | %M14.2 |  | True | True | True
2c20 | Concatenadores | Bool | %M14.3 |  | True | True | True
2c21 | Concatenadores | Bool | %M14.4 |  | True | True | True
2c22 | Concatenadores | Bool | %M14.5 |  | True | True | True
2c23 | Concatenadores | Bool | %M14.6 |  | True | True | True
2c24 | Concatenadores | Bool | %M14.7 |  | True | True | True
2c25 | Concatenadores | Bool | %M15.0 |  | True | True | True
2c26 | Concatenadores | Bool | %M15.1 |  | True | True | True
2c27 | Concatenadores | Bool | %M15.2 |  | True | True | True
2c28 | Concatenadores | Bool | %M15.3 |  | True | True | True
2c29 | Concatenadores | Bool | %M15.4 |  | True | True | True
2c30 | Concatenadores | Bool | %M15.5 |  | True | True | True
2c31 | Concatenadores | Bool | %M15.6 |  | True | True | True
2c32 | Concatenadores | Bool | %M15.7 |  | True | True | True
1p1 | Prioritarias | Bool | %M16.0 |  | True | True | True
1p2 | Prioritarias | Bool | %M16.1 |  | True | True | True
1p3 | Prioritarias | Bool | %M16.2 |  | True | True | True
1p4 | Prioritarias | Bool | %M16.3 |  | True | True | True
1p5 | Prioritarias | Bool | %M16.4 |  | True | True | True
1p6 | Prioritarias | Bool | %M16.5 |  | True | True | True
1p7 | Prioritarias | Bool | %M16.6 |  | True | True | True
1p8 | Prioritarias | Bool | %M16.7 |  | True | True | True
1p9 | Prioritarias | Bool | %M17.0 |  | True | True | True
1p10 | Prioritarias | Bool | %M17.1 |  | True | True | True
1p11 | Prioritarias | Bool | %M17.2 |  | True | True | True
1p12 | Prioritarias | Bool | %M17.3 |  | True | True | True
1p13 | Prioritarias | Bool | %M17.4 |  | True | True | True
1p14 | Prioritarias | Bool | %M17.5 |  | True | True | True
1p15 | Prioritarias | Bool | %M17.6 |  | True | True | True
1p16 | Prioritarias | Bool | %M17.7 |  | True | True | True
1p17 | Prioritarias | Bool | %M18.0 |  | True | True | True
1p18 | Prioritarias | Bool | %M18.1 |  | True | True | True
1p19 | Prioritarias | Bool | %M18.2 |  | True | True | True
1p20 | Prioritarias | Bool | %M18.3 | Prioritaria que para el proceso y necesita rearme | True | True | True
1p21 | Prioritarias | Bool | %M18.4 | Prioritaria que para el proceso y no necesita rearme | True | True | True
1p22 | Prioritarias | Bool | %M18.5 | Cajas acumuladas | True | True | True
1p23 | Prioritarias | Bool | %M18.6 |  | True | True | True
1p24 | Prioritarias | Bool | %M18.7 |  | True | True | True
1p25 | Prioritarias | Bool | %M19.0 |  | True | True | True
1p26 | Prioritarias | Bool | %M19.1 |  | True | True | True
1p27 | Prioritarias | Bool | %M19.2 |  | True | True | True
1p28 | Prioritarias | Bool | %M19.3 |  | True | True | True
1p29 | Prioritarias | Bool | %M19.4 |  | True | True | True
1p30 | Prioritarias | Bool | %M19.5 |  | True | True | True
1p31 | Prioritarias | Bool | %M19.6 |  | True | True | True
1p32 | Prioritarias | Bool | %M19.7 |  | True | True | True
1s17 | Estados | Bool | %M2.0 |  | True | True | True
1s18 | Estados | Bool | %M2.1 |  | True | True | True
1s19 | Estados | Bool | %M2.2 |  | True | True | True
1s20 | Estados | Bool | %M2.3 | Estado de Alarmas | True | True | True
1s21 | Estados | Bool | %M2.4 | Estado de parada | True | True | True
1s22 | Estados | Bool | %M2.5 | Cajas acumuladas | True | True | True
1s23 | Estados | Bool | %M2.6 |  | True | True | True
1s24 | Estados | Bool | %M2.7 |  | True | True | True
Marcha | Marcas | Bool | %M20.0 | marca "Iniciar proceso" | True | True | True
Activar desplazador | Marcas | Bool | %M20.1 | marca "activar cilindro alimentador" | True | True | True
Activa_cinta_salida | Marcas | Bool | %M20.2 | marca " activa cinta de salida" | True | True | True
HMI_Hab_Falla_Caja_Caida | Marcas | Bool | %M20.3 | Cajas acumuladas en la cinta de salida | True | True | True
Interrumpir | Marcas | Bool | %M20.4 | Interrumpe el proceso | True | True | True
Activa pinza | Marcas | Bool | %M20.5 | Activa la pinza | True | True | True
Activa cierra solapa | Marcas | Bool | %M20.6 | Activa el cierra solapa | True | True | True
Activa bomba | Marcas | Bool | %M20.7 | Activa la bomba de vacío | True | True | True
Activa brazo_succion | Marcas | Bool | %M21.0 | Activa el motor del brazo de succión | True | True | True
Pusher-atras-ok | Marcas | Bool | %M21.2 | Confirma que el pusher tocó el sensor de atrás | True | True | True
Pusher-adelante-ok | Marcas | Bool | %M21.3 | Confirma que el pusher tocó el sensor adelante | True | True | True
Area libre del pusher | Marcas | Bool | %M21.4 | Confirma que se activó el sensor | True | True | True
Ya buscó caja | Marcas | Bool | %M21.5 | Confirma que el brazo tomó una caja | True | True | True
Activa succionadores | Marcas | Bool | %M21.6 | Marca que activa los chupetes succionadores | True | True | True
No salió caja | Marcas | Bool | %M21.7 | Indica que la caja no salió del rango del brazo de succión | True | True | True
Aux1 | Marcas | Bool | %M22.0 | auxiliar para los registros SR | True | True | True
Aux2 | Marcas | Bool | %M22.1 | auxiliar para los registros SR | True | True | True
Aux3 | Marcas | Bool | %M22.2 | auxiliar para los registros SR | True | True | True
Aux4 | Marcas | Bool | %M22.3 | auxiliar para los registros SR | True | True | True
Aux5 | Marcas | Bool | %M22.4 | auxiliar para los registros SR | True | True | True
Exp marca aux id118 | Marcas | Bool | %M22.5 |  | True | True | True
Pulsador modo manual | Marcas | Bool | %M22.6 | Cada vez que se pulsa, se lleva a cabo un ciclo de la armadora | True | True | True
Aviso de cinta descalibrada probar | Marcas | Bool | %M22.7 |  | True | True | True
Encolado fallido o falla en sensor | Marcas | Bool | %M23.0 | Indica que el encolado se realizó correctamente, se da cuuando NO se da falla en encolado | True | True | True
Rearmar | Marcas | Bool | %M23.1 | Se activa cuando se presiona el pulsador de avería/reposición | True | True | True
Falla en pusher | Marcas | Bool | %M23.2 | Indica que hubo una falla en el pusher | True | True | True
Alarmas pusher | Marcas | Bool | %M23.3 | Agrupa las alarmas del pusher | True | True | True
Alarmas brazo de succión | Marcas | Bool | %M23.4 | Agrupa las alarmas del brazo de succión | True | True | True
Alarmas emergencia y térmicas | Marcas | Bool | %M23.5 | Agrupa las alarmas de la serie térmicas y serie emergencia y ventanas | True | True | True
Alarmas cinta | Marcas | Bool | %M23.6 | Agrupa las alarmas de la cinta | True | True | True
Alarmas salida y alim de cartones | Marcas | Bool | %M23.7 | Agrupa las alarmas de la salida de la máquina (caja trabada) y alimentación de cartones | True | True | True
Cajas acumuladas en salida | Marcas | Bool | %M24.0 | Detecta acumulación de cajas en la cinta salida interrumpiendo el proceso | True | True | True
Aux6 | Marcas | Bool | %M24.1 |  | True | True | True
Alarmas encoladora | Marcas | Bool | %M24.2 |  | True | True | True
Serie de Alarmas | Marcas | Bool | %M24.3 |  | True | True | True
Habilita modo Probar | Marcas | Bool | %M24.4 |  | True | True | True
Tiempo de encolado solapa 1 | Marcas | Bool | %M24.5 |  | True | True | True
Tiempo de encolado solapa2 | Marcas | Bool | %M24.6 |  | True | True | True
Serie de fallas | Marcas | Bool | %M24.7 |  | True | True | True
Rearme desde panel | Marcas | Bool | %M25.0 |  | True | True | True
Emergencia desde panel | Marcas | Bool | %M25.1 |  | True | True | True
Parada | Marcas | Bool | %M25.2 |  | True | True | True
Marcha desde panel | Marcas | Bool | %M25.3 |  | True | True | True
Modo Manual | Marcas | Bool | %M25.4 | Cuando no está en modo probar ni en modo aut, está en modo manual | True | True | True
Resetear cajas armadas | Marcas | Bool | %M25.5 |  | True | True | True
Valor de referencia cajas armadas | Marcas | Bool | %M25.6 |  | True | True | True
Aux7 | Marcas | Bool | %M25.7 |  | True | True | True
Solapa en área de encolado | Marcas | Bool | %M26.0 |  | True | True | True
Solapa fuera del area de encolado | Marcas | Bool | %M26.1 |  | True | True | True
Exp marca de prueba fase 0 | Marcas | Bool | %M26.2 | Esta marca sólo me sirve a mi para ver si la fase 0 efectiv se activa | True | True | True
Impedir falla | Marcas | Bool | %M26.3 |  | True | True | True
Boton activar fingers | Marcas | Bool | %M26.4 |  | True | True | True
Botón packer | Marcas | Bool | %M26.5 |  | True | True | True
Boton quick out | Marcas | Bool | %M26.6 |  | True | True | True
Habilitar brazo manual | Marcas | Bool | %M26.7 |  | True | True | True
UNO | Constantes del sistema | Bool | %M27.0 |  | True | True | True
CERO | Constantes del sistema | Bool | %M27.1 |  | True | True | True
Aux alim cart | Marcas | Bool | %M27.2 |  | True | True | True
Aux alim cart 2 | Marcas | Bool | %M27.3 |  | True | True | True
Iniciar temp alim cart | Marcas | Bool | %M27.4 |  | True | True | True
Recuerda paso pusher | Marcas | Bool | %M27.5 |  | True | True | True
Auxiliar encoder exp | Marcas | Bool | %M27.6 |  | True | True | True
Aux9 | Marcas | Bool | %M27.7 |  | True | True | True
Punto neutro | Marcas | Bool | %M28.0 |  | True | True | True
Aux10 | Marcas | Bool | %M28.1 |  | True | True | True
Aux11 | Marcas | Bool | %M28.2 |  | True | True | True
Delay cierra solapa | Marcas | Bool | %M28.3 |  | True | True | True
Delay brazo | Marcas | Bool | %M28.4 |  | True | True | True
Delay brazo 2 | Marcas | Bool | %M28.5 |  | True | True | True
Aux12 | Marcas | Bool | %M28.6 |  | True | True | True
Auxencol1 | Marcas | Bool | %M28.7 |  | True | True | True
Auxencol2 | Marcas | Bool | %M29.0 |  | True | True | True
Guarda flanco bajada averi rep delay | Marcas | Bool | %M29.1 |  | True | True | True
Rearme delay | Marcas | Bool | %M29.2 |  | True | True | True
Delaymarcha | Marcas | Bool | %M29.3 |  | True | True | True
Guarda flanco delay marcha | Marcas | Bool | %M29.4 |  | True | True | True
Parar proceso | Marcas | Bool | %M29.5 |  | True | True | True
Espera caja | Marcas | Bool | %M29.6 |  | True | True | True
Guarda flanco punto m | Marcas | Bool | %M29.7 |  | True | True | True
1s25 | Estados | Bool | %M3.0 |  | True | True | True
1s26 | Estados | Bool | %M3.1 |  | True | True | True
1s27 | Estados | Bool | %M3.2 |  | True | True | True
1s28 | Estados | Bool | %M3.3 |  | True | True | True
1s29 | Estados | Bool | %M3.4 |  | True | True | True
1s30 | Estados | Bool | %M3.5 |  | True | True | True
1s31 | Estados | Bool | %M3.6 |  | True | True | True
1s32 | Estados | Bool | %M3.7 |  | True | True | True
2p1 | Prioritarias | Bool | %M30.0 |  | True | True | True
2p2 | Prioritarias | Bool | %M30.1 |  | True | True | True
2p3 | Prioritarias | Bool | %M30.2 |  | True | True | True
2p4 | Prioritarias | Bool | %M30.3 |  | True | True | True
2p5 | Prioritarias | Bool | %M30.4 |  | True | True | True
2p6 | Prioritarias | Bool | %M30.5 |  | True | True | True
Parar brazo | Marcas | Bool | %M34.0 |  | True | True | True
Flanco 2 | Marcas | Bool | %M34.1 |  | True | True | True
Esperar cinta | Marcas | Bool | %M34.2 |  | True | True | True
Flanco p atras | Marcas | Bool | %M34.3 |  | True | True | True
Flanco nivel bajo | Marcas | Bool | %M34.4 |  | True | True | True
Retrasa nivel bajo c | Marcas | Bool | %M34.5 |  | True | True | True
Fls sns b abajo | Marcas | Bool | %M34.6 |  | True | True | True
Fls_bajada snsalp | Marcas | Bool | %M34.7 |  | True | True | True
Aux marca pusher | Marcas | Bool | %M35.0 |  | True | True | True
Aux acaja acum | Marcas | Bool | %M35.1 |  | True | True | True
Aux17 | Marcas | Bool | %M35.2 |  | True | True | True
Aux caja trab | Marcas | Bool | %M35.3 |  | True | True | True
Marca aux | Marcas | Bool | %M35.4 |  | True | True | True
Fsnsalp | Marcas | Bool | %M35.5 |  | True | True | True
Xsnsalp | Marcas | Bool | %M35.6 |  | True | True | True
FallaSnsAtras | Marcas | Bool | %M35.7 |  | True | True | True
F1s8 | Marcas | Bool | %M36.0 |  | True | True | True
X1s8 | Marcas | Bool | %M36.1 |  | True | True | True
Flanco_PusherAtras | Marcas | Bool | %M36.2 |  | True | True | True
FlancoAtras_Detectado | Marcas | Bool | %M36.3 |  | True | True | True
Tag_33 | Constantes del sistema | Bool | %M36.4 |  | True | True | True
2s1 | Estados | Bool | %M4.0 | Estado 8: Activar retenedores de caja | True | True | True
2s2 | Estados | Bool | %M4.1 | Estado 9: Desactivar cinta | True | True | True
2s3 | Estados | Bool | %M4.2 | Estado 10: Activa Pusher, Pinza y Cierra solapa | True | True | True
2s4 | Estados | Bool | %M4.3 | Estado 11: Cilindro Pusher Afuera | True | True | True
2s5 | Estados | Bool | %M4.4 | Estado 12: Desactivar Cilindro Pusher, Pinza y Cierra solapa | True | True | True
2s6 | Estados | Bool | %M4.5 | Estado 13: Fin Pusher | True | True | True
2s7 | Estados | Bool | %M4.6 | Estado 14: Area liberada del Pusher | True | True | True
2s8 | Estados | Bool | %M4.7 |  | True | True | True
MPbrazo de succión arriba | Modo probar | Bool | %M40.0 | levanta el brazo de succión | True | True | True
MPbrazo de succión abajo | Modo probar | Bool | %M40.1 |  | True | True | True
MPlevanta brazo | Modo probar | Bool | %M40.2 |  | True | True | True
MPbaja brazo | Modo probar | Bool | %M40.3 |  | True | True | True
MPbotón Activa succión | Modo probar | Bool | %M40.4 |  | True | True | True
MPsucciona caja | Modo probar | Bool | %M40.6 |  | True | True | True
MPboton Activar bomba de vacío | Modo probar | Bool | %M40.7 |  | True | True | True
MPbotón Activar encoladora | Modo probar | Bool | %M41.0 |  | True | True | True
MPtiempo de encolado | Modo probar | Bool | %M41.1 | Encola por 2 segundos, independientemente si sigo presionando el botón | True | True | True
MPbotón alimentador de cartones | Modo probar | Bool | %M41.2 |  | True | True | True
MPbotón Agarra solapas | Modo probar | Bool | %M41.3 |  | True | True | True
MPbotón Cierra solapa | Modo probar | Bool | %M41.4 |  | True | True | True
MPbotón Avanzar cinta | Modo probar | Bool | %M41.5 |  | True | True | True
MPbotón Avanzar cinta por tramos | Modo probar | Bool | %M41.6 |  | True | True | True
MPActivar cinta | Modo probar | Bool | %M41.7 |  | True | True | True
MPbotón activar pusher | Modo probar | Bool | %M42.0 |  | True | True | True
MPActivar pusher | Modo probar | Bool | %M42.1 |  | True | True | True
MPActivar cilindro pusher | Modo probar | Bool | %M42.2 |  | True | True | True
MPguarda flanco subida ALP | Modo probar | Bool | %M42.3 |  | True | True | True
MPActivar pinza | Modo probar | Bool | %M42.4 |  | True | True | True
MPActiva bomba de vacío | Modo probar | Bool | %M42.5 |  | True | True | True
MPActiva encola | Modo probar | Bool | %M42.6 |  | True | True | True
MPActiva alimentación cartones | Modo probar | Bool | %M42.7 |  | True | True | True
MPActiva los agarra solapas | Modo probar | Bool | %M43.0 |  | True | True | True
MPActiva el cierra solapa | Modo probar | Bool | %M43.1 |  | True | True | True
MPActiva la cinta de salida de cajas | Modo probar | Bool | %M43.2 |  | True | True | True
ModoProbar | Modo probar | Bool | %M43.3 |  | True | True | True
MPbotón activar retenedores de caja | Modo probar | Bool | %M43.4 |  | True | True | True
MPActiva retenedores de caja | Modo probar | Bool | %M43.5 |  | True | True | True
MPAcomodar brazo de succión | Modo probar | Bool | %M43.6 |  | True | True | True
MPReset cuenta modo probar | Modo probar | Bool | %M43.7 |  | True | True | True
MPboton cilindro push | Modo probar | Bool | %M44.0 |  | True | True | True
MPactivar cilindro push | Modo probar | Bool | %M44.1 |  | True | True | True
2s9 | Estados | Bool | %M5.0 |  | True | True | True
2s10 | Estados | Bool | %M5.1 |  | True | True | True
2s11 | Estados | Bool | %M5.2 |  | True | True | True
2s12 | Estados | Bool | %M5.3 |  | True | True | True
2s13 | Estados | Bool | %M5.4 |  | True | True | True
2s14 | Estados | Bool | %M5.5 |  | True | True | True
2s15 | Estados | Bool | %M5.6 |  | True | True | True
2s16 | Estados | Bool | %M5.7 |  | True | True | True
desactivar | Otros | Bool | %M50.0 |  | True | True | True
2s17 | Estados | Bool | %M6.0 |  | True | True | True
2s18 | Estados | Bool | %M6.1 |  | True | True | True
2s19 | Estados | Bool | %M6.2 |  | True | True | True
2s20 | Estados | Bool | %M6.3 |  | True | True | True
2s21 | Estados | Bool | %M6.4 |  | True | True | True
2s22 | Estados | Bool | %M6.5 |  | True | True | True
2s23 | Estados | Bool | %M6.6 |  | True | True | True
2s24 | Estados | Bool | %M6.7 |  | True | True | True
Marca de ciclo | Constantes del sistema | Bool | %M60.0 | Genera una luz titilante de 10 hz | True | True | True
Marca ciclo alim cartones | Constantes del sistema | Bool | %M60.1 | es una marca de ciclo de 5 hz para manejar el alim de cartones | True | True | True
Tag_29 | Constantes del sistema | Bool | %M60.2 |  | True | True | True
Tag_30 | Constantes del sistema | Bool | %M60.5 |  | True | True | True
Marca del sistema | Constantes del sistema | Bool | %M61.0 | marca del sistema | True | True | True
2s25 | Estados | Bool | %M7.0 |  | True | True | True
2s26 | Estados | Bool | %M7.1 |  | True | True | True
2s27 | Estados | Bool | %M7.2 |  | True | True | True
2s28 | Estados | Bool | %M7.3 |  | True | True | True
2s29 | Estados | Bool | %M7.4 |  | True | True | True
2s30 | Estados | Bool | %M7.5 |  | True | True | True
2s31 | Estados | Bool | %M7.6 |  | True | True | True
2s32 | Estados | Bool | %M7.7 |  | True | True | True
1c1 | Concatenadores | Bool | %M8.0 | Ir a Estado 1: Reposo | True | True | True
1c2 | Concatenadores | Bool | %M8.1 | Ir a estado 2: Activa Cinta ppal | True | True | True
1c3 | Concatenadores | Bool | %M8.2 | Ir a estado 3: Activar retenedores de caja | True | True | True
1c4 | Concatenadores | Bool | %M8.3 | Ir estado 4: Desactivar Cinta ppal | True | True | True
1c5 | Concatenadores | Bool | %M8.4 | Ir a estado 5: Activar Pusher y Pinza | True | True | True
1c6 | Concatenadores | Bool | %M8.5 | Ir a estado 6: Activar cilindro neumático Pusher | True | True | True
1c7 | Concatenadores | Bool | %M8.6 | Ir a estado 7: Desactivar Pinza y Cilindro Pusher | True | True | True
1c8 | Concatenadores | Bool | %M8.7 | Ir a Estado 8: Área libre de Pusher | True | True | True
Guarda flanco subida caja acum | auxiliares para almacenar flancos | Bool | %M80.0 | almacena valor anterior del sensor caja acumulada | True | True | True
Guarda flanco bajada caja acum | auxiliares para almacenar flancos | Bool | %M80.1 | almacena valor anterior del sensor caja acumulada | True | True | True
Guarda flanco bajada caja trab | auxiliares para almacenar flancos | Bool | %M80.2 | almacena valor anterior del sensor caja trabada | True | True | True
Guarda flanco subida caja trab | auxiliares para almacenar flancos | Bool | %M80.3 | almacena valor anterior del sensor caja trabada | True | True | True
Guarda flanco brazo succión arriba | auxiliares para almacenar flancos | Bool | %M80.4 | Almacena el estado anterior del sensor | True | True | True
Guarda flanco subida area encolado | auxiliares para almacenar flancos | Bool | %M80.5 |  | True | True | True
Guarda flanco bajada area encolado | auxiliares para almacenar flancos | Bool | %M80.6 |  | True | True | True
Guarda flanco pulsador averia/reposicion | auxiliares para almacenar flancos | Bool | %M80.7 |  | True | True | True
Guarda flanco subida pulsador marcha | auxiliares para almacenar flancos | Bool | %M81.0 |  | True | True | True
Guarda flanco subida pulsador avería/reposición | auxiliares para almacenar flancos | Bool | %M81.1 |  | True | True | True
Guarda flanco subida pulsador Parada | auxiliares para almacenar flancos | Bool | %M81.2 |  | True | True | True
fls_Averiarep | auxiliares para almacenar flancos | Bool | %M81.3 |  | True | True | True
fls_M | auxiliares para almacenar flancos | Bool | %M81.4 |  | True | True | True
fls_Area_encol_sub | auxiliares para almacenar flancos | Bool | %M81.5 |  | True | True | True
fls_Area_encol_baj | auxiliares para almacenar flancos | Bool | %M81.6 |  | True | True | True
Guarda flanco Marcha desde panel | auxiliares para almacenar flancos | Bool | %M81.7 |  | True | True | True
Guarda flanco modo manual | auxiliares para almacenar flancos | Bool | %M82.0 |  | True | True | True
fls_Modomanual | auxiliares para almacenar flancos | Bool | %M82.1 | Pulsador desde panel para comenzar modo manual | True | True | True
Guarda flanco bajada alim cart | auxiliares para almacenar flancos | Bool | %M82.2 |  | True | True | True
Guarda flanco de bajada sns brazo abajo | auxiliares para almacenar flancos | Bool | %M82.3 |  | True | True | True
1c9 | Concatenadores | Bool | %M9.0 | Ir a Estado 9: Fin etapa Pusher | True | True | True
1c10 | Concatenadores | Bool | %M9.1 |  | True | True | True
1c11 | Concatenadores | Bool | %M9.2 |  | True | True | True
1c12 | Concatenadores | Bool | %M9.3 |  | True | True | True
1c13 | Concatenadores | Bool | %M9.4 |  | True | True | True
1c14 | Concatenadores | Bool | %M9.5 |  | True | True | True
1c15 | Concatenadores | Bool | %M9.6 |  | True | True | True
1c16 | Concatenadores | Bool | %M9.7 |  | True | True | True
Reg_A | Constantes del sistema | Byte | %MB101 |  | True | True | True
Reg_B | Constantes del sistema | Byte | %MB102 |  | True | True | True
Clock_Byte | Constantes del sistema | Byte | %MB60 |  | True | True | True
System_Byte | Constantes del sistema | Byte | %MB61 |  | True | True | True
DS1 | Estados | DWord | %MD0 | Variable tipo Word. Almacena los 12 Estados del proceso | True | True | True
DC2 | Concatenadores | DWord | %MD12 |  | True | True | True
Valor cantidad de cajas armadas | Marcas | DWord | %MD120 |  | True | True | True
Valorexp de contaje para calcular encolado x | Marcas | DWord | %MD150 |  | True | True | True
DP1 | Prioritarias | DWord | %MD16 |  | True | True | True
Exp Almacena el valor encolado experimental | Marcas | DWord | %MD170 |  | True | True | True
Valor del encoder | Marcas | DWord | %MD180 |  | True | True | True
MPvalor actual del encoder | Modo probar | DWord | %MD200 |  | True | True | True
Exp valor del encoder para calc encolado | Marcas | DWord | %MD220 |  | True | True | True
DP2 | Prioritarias | DWord | %MD30 |  | True | True | True
Tag_31 | Constantes del sistema | DWord | %MD300 |  | True | True | True
Valor encoder pusher salida | Constantes del sistema | DWord | %MD350 |  | True | True | True
DS2 | Estados | DWord | %MD4 |  | True | True | True
DC1 | Concatenadores | DWord | %MD8 |  | True | True | True
oAlim_cart | agarra solapa, cierra solapa, alimentador de caja,retenedores | Bool | %Q0.0 | Válvula Alimentación automática de cartones | True | True | True
oQuick_out | Otros | Bool | %Q0.1 | ? | True | True | True
oPacker | Otros | Bool | %Q0.3 | En teoría se habilita luego que pulsa Marcha | True | True | True
oSep_fing | Otros | Bool | %Q0.4 | ? | True | True | True
oM_cinta_principal | Cinta y encoder | Bool | %Q32.0 | Activa el motor de la cinta principal | True | True | True
oM_bomba | Bomba de vacio | Bool | %Q32.1 | Activa la bomba de vacío | True | True | True
oM_brazo_succión | brazo de succion | Bool | %Q32.2 | Activa el brazo de succión | True | True | True
oM_pusher | Pusher | Bool | %Q32.3 | Activa el pusher | True | True | True
oM_cinta_sal | Area de salida | Bool | %Q32.4 | Activa la cinta de salida | True | True | True
oLmpR | Luces | Bool | %Q32.5 | Lámpara para indicar parada y fallas de cualquier índole | True | True | True
oLmpV | Luces | Bool | %Q32.6 | Lámpara para indicar marcha | True | True | True
oLinea-emergencia | Seguridad | Bool | %Q32.7 | Salida a línea de emergencia | True | True | True
oVálvula_Succión | brazo de succion | Bool | %Q33.0 | Activa valvula chupetes succionadores | True | True | True
oAgarra_solapas | agarra solapa, cierra solapa, alimentador de caja,retenedores | Bool | %Q33.1 | Activa válvula brazos agarra solapas | True | True | True
oCierra_solapa | agarra solapa, cierra solapa, alimentador de caja,retenedores | Bool | %Q33.2 | Activa válvula brazo cierra solapa | True | True | True
oRetB | agarra solapa, cierra solapa, alimentador de caja,retenedores | Bool | %Q33.3 | Activa válvula Retenedor de caja en sector B | True | True | True
oBoquilla_Encoladora | Encoladora | Bool | %Q33.4 | Activa Boquilla encoladora | True | True | True
oPusher_out | Pusher | Bool | %Q33.5 | Activa válvula del Cilindro del pusher | True | True | True
oPinza | Pinza | Bool | %Q33.6 | Activa válvula Brazos tipo pinza que cierran las solapas inferiores de la caja | True | True | True
oRetC | agarra solapa, cierra solapa, alimentador de caja,retenedores | Bool | %Q33.7 | Activa válvula Retenedor de cajas en sector C | True | True | True
Tag_28 | Constantes del sistema | Byte | %QB0 |  | True | True | True
Name | Path | Data Type | Logical Address | Comment | Hmi Visible | Hmi Accessible | Hmi Writeable | Typeobject ID | Version ID